## Sheet1
翔安数字经济产业园—“创客星”办公项目（智能化）
序号 | 设备名称 | 参数 | 数量 | 单位 | 单价 | 总价（元） | 备注
一、视频监控系统
1 | 网络高清红外半球 | 200万高清摄像机，h.265，Poe供电 | 12 | 台 |  | 0
2 | 16路硬盘录像机 | l 可接驳符合ONVIF、RTSP标准及众多主流厂商的网络摄像机 l 支持萤石云存储 l 支持IPC集中管理，包括IPC参数配置、信息的导入/导出和升级等功能 l 支持H.265高效视频编码码流，支持Smart265、H.265、H.264 IP设备混合接入 l 支持HDMI与VGA同源输出，支持HDMI接口4K超高清显示输出，支持VGA接口高清1080p显示输出 l 支持一键开启录像功能 l 支持海康SMART IPC越界、进入区域、离开区域、区域入侵、徘徊、人员聚焦、快速移动、非法停车、物品遗留、物品拿取、人脸、车牌、音频输入异常、虚焦以及场景变更等多种智能侦测接入与联动 l 支持即时回放功能，在预览画面下对指定通道的当前录像进行回放，并且不影响其他通道预览 l 支持最大8/16路同步回放及多路同步倒放 l 支持萤石云服务，可一键配置上网 | 1 | 台 |  | 0
3 | 监控专用硬盘 | 4T | 1 | 台 |  | 0
小计 |  |  |  |  | 0
二、智能会议平板
1 | 86寸一体机 | 1.整机采用全金属外壳一体设计，外部无任何可见内部功能模块连接线，整机屏幕采用86 英寸 UHD超高清LED 液晶屏，显示比例16:9，具备防眩光效果，为保证产品显示效果及整体美观度，拒绝在屏幕玻璃上下方或左右两侧丝印图标或按键做法。 2.屏幕图像分辨率达3840*2160，采用红外触控技术，支持在Windows系统中进行20点或以上触控。支持在Android系统中进行10点或以上触控。 3.具备≧1路VGA；≧1路Audio；≧1路AV；≧1路YPbPr；≧2路HDMI2.0；≧1路Android USB；≧1路RS232；≧1路RJ45；≧1路RF信号输入接口。具备≧1路耳机、≧1路同轴输出、≧1路Touch USB out输出接口。 4.整机具备不少于1路侧置双通道USB接口，双系统USB接口支持Windows和Android双系统读取外接存储设备数据和识别展台信号。（为保证接线后黑板可正常闭合，不接受前置方式） 5.智能亮度调节：整机能感应并自动调节屏幕亮度来达到在不同光照环境下的不同亮度显示效果，此功能可自行开启或关闭。 6.主板采用H310芯片组，搭载Intel 8代酷睿系列i3 CPU；内存：4GB DDR4笔记本内存或以上配置；硬盘：128GB或以上SSD固态硬盘 | 1 | 套 |  | 0
2 | 65寸一体机 | 1.整机采用全金属外壳一体设计，外部无任何可见内部功能模块连接线，整机屏幕采用65英寸 UHD超高清LED 液晶屏，显示比例16:9，具备防眩光效果，为保证产品显示效果及整体美观度，拒绝在屏幕玻璃上下方或左右两侧丝印图标或按键做法。 2.屏幕图像分辨率达3840*2160，采用红外触控技术，支持在Windows系统中进行20点或以上触控。支持在Android系统中进行10点或以上触控。 3.具备≧1路VGA；≧1路Audio；≧1路AV；≧1路YPbPr；≧2路HDMI2.0；≧1路Android USB；≧1路RS232；≧1路RJ45；≧1路RF信号输入接口。具备≧1路耳机、≧1路同轴输出、≧1路Touch USB out输出接口。 4.整机具备不少于1路侧置双通道USB接口，双系统USB接口支持Windows和Android双系统读取外接存储设备数据和识别展台信号。（为保证接线后黑板可正常闭合，不接受前置方式） 5.智能亮度调节：整机能感应并自动调节屏幕亮度来达到在不同光照环境下的不同亮度显示效果，此功能可自行开启或关闭。 6.主板采用H310芯片组，搭载Intel 8代酷睿系列i3 CPU；内存：4GB DDR4笔记本内存或以上配置；硬盘：128GB或以上SSD固态硬盘 | 4 | 套 |  | 0
3 | 管理主机 | i5含24寸显示器 | 1 | 台 |  | 0
小计 |  |  |  |  | 0
三、网络系统
1 | 核心交换机 | 24个10/100/1000Base-T自适应以太网端口+4个SFP+端口, 固化单风扇，2个模块化电源插槽，配置2个电源模块 | 1 | 台 |  | 0
2 | 48口接入交换机 | 48个10/100/1000M自适应电口,4个SFP光口；支持RIP，OSPF等路由协议；支持DHCP server；支持虚拟化；支持MACC云平台统一管理。 | 4 | 台 |  | 0
3 | 24口接入交换机 | 24口千兆电口+2个千兆光口非网管型交换机，交换容量48Gbps，包转发率38.7Mpps | 2 | 台 |  | 0
4 | poe交换机 | 8口千兆电口+2个千兆光口，8个千兆电口支持30W POE+供电，非网管型POE交换机，交换容量48Gbps，包转发率14.9Mpps | 4 | 台 |  | 0
5 | AP | 推荐用户数64个，最大用户数 256个。室内放装型无线接入点，双路双频，整机3条空间流，整机最大接入速率733Mbps，可支持802.11a/b/g/n和802.11ac同时工作，胖/瘦模式切换、单千兆电口，仅支持RG-WS2000-A/7204-A/7208-A/7216系列硬件AC或云AC统一管理 | 10 | 台 |  | 0
6 | 路由器 | 19英寸铁壳，支持500M带宽，5个千兆电口。支持易网络APP管理。 | 1 | 台 |  | 0
小计 |  |  |  |  | 0
四、会议门禁系统
1 | 门禁控制器 | 可以同时给门锁进行供电以及对开门的控制与设置，输入输出220v/22v， 使用以太网通讯。 | 27 | 台 |  | 0
2 | 二维码读头 | 支持刷卡或手机反扫二维码 | 27 | 套 |  | 0
3 | 电动门专用电锁 | 适用于电动门 | 2 | 套 |  | 0
4 | 磁力锁 （门禁专用电锁） | 适用于玻璃门、木门、铁门、防火门等 | 4 | 套 |  | 0
5 | 电锁扣 | 门口专用 | 17 | 套 |  | 0
6 | 电插锁 | 电插锁 | 4 | 个 |  | 0
7 | 玻璃门夹 | 玻璃门夹 | 4 | 个 |  | 0
8 | 出门按钮 | 常开按压式按钮 | 25 | 个 |  | 0
9 | 会议管理平台软件-标准版 | CM会议管理平台软件-标准版,含会议预约、消息通知、会议室管理、会议延迟、会议提醒、会议日程、内部及外部参会人管理、员工申请预约、会议信息展示、统计分析、系统维护功能。组织架构及人员库exel表格导出PC端。 增强功能包括： 会议时间控制（会控）、会议签到管理、手机端功能、组织机构同步、添加参会人、访客邀约、开门方式、考勤管理。 | 1 | 套 |  | 0
10 | 门禁管理软件 | 门禁签到、门禁管控支持微信扫码，小程序开门，刷卡开门，密码开门、刷脸开门 | 1 | 套 |  | 0
小计 |  |  |  |  | 0
五、会议室音视频系统
1 | 投影仪 | 分辨率：1080P（1920*1080）；亮度：5000流明；投影技术：DLP；对比度：16000:1；屏幕比例：16:9；投射比：1.46:-2.20；色轮：6段；镜头类型：手动变焦和对焦；投影距离：1.2m-10m；图像宽度：15%；1.5倍光学变焦；10W机载扬声器；RJ45网络连接。3HDMI输入口 | 1 | 台 |  | 0
2 | 投影机支架 | 投影机支架 | 1 | 个 |  | 0
3 | 120寸电动幕布 | 120寸，16:9 | 1 | 套 |  | 0
4 | HDMI线 | HDMI线 15M | 2 | 条 |  | 0
5 | 投屏器 | 无线投屏、支持win、ios、安卓 | 1 | 台 |  | 0
6 | HDMI跳线 | 1米 | 1 | 条 |  | 0
7 | 专业音箱 | 产品特点： 室内高档壁挂音箱，多功率定阻定压选择，现代感的弧形设计，2分频设计，性价比高，安装方便快捷。使用于酒店，会议大厅等。 技术参数： 1．额定功率（100V）：5W,10W,20W,40W 2．额定功率（70V）：2.5W,5W,10W,20W,40W 3．输入：70V/100V/8Ω 4．灵敏度：89dB 5．阻抗：2KΩ/1KΩ/500Ω/250Ω/125Ω 6．频率响应：100-20KHz 7．喇叭单元：6"×1,1.5"×1 8．尺寸：340×220×225mm 9．重量：4.1Kg 10.材料：塑料 | 2 | 只 |  | 0
8 | 音箱线 | rvv2*1.0 | 60 | 米 |  | 0
9 | 音频线 | rvvp2*0.3 | 30 | 米 |  | 0
10 | 多媒体蓝牙数字功放 | 功能特点 1.两路线路音频输入，带切换功能。 2.三路话筒输入功能。带独立增益调节功能。 3.MIC 1双接口输入，并带幻象电源功能。 4.专业的数码回声延时电路，使声音更加丰满自然。 5.带SD/USB接口的MP3播放器，具有蓝牙播放功能，带数码管显示功能。 6.带MP3录音功能便可以将你的歌唱和讲话录音。可以通过MP3随时随地播放录音。 7.60W×2功率输出。能同时外接两组8Ω音箱。 8.音量及效果采用隐藏式调节，保证工作可靠防误操作。 9.强制冷风扇加强本机的散热，满足长时间的工作。 10、电源采用开关电源，效率高；开机软启动，防止开机时向电网吸收大电流，干扰其它用电设备。 12.具有：过压保护，欠压保护，过温压限，过温关机，过流压限，过流关机，直流保护，输出短路保护，线性温控风扇。 13、独有专业D类功放设计，效率更高，重量轻巧，。 技术参数 1.额定输出功率：2×60W 2.输出阻抗：4~8Ω 3.输入灵敏度与阻抗：MIC1/2/3:±5mV/600Ω（非平衡输入）; AUX: 350mV/10KΩ, （非平衡输入） VCD: 350mV/10KΩ, （非平衡输入） EFFECTOR IN:350mV10KΩ（非平衡输入） 4.前置输出：EFFECTOR OUT:350mV470Ω， AUDIO OUT:1V±50mV/470Ω 5.话筒音调：低频:±10dB at 100Hz，高频:±10dB at 10KHz 6.音乐音调：低频:±10dB at 100Hz，高频:±10dB at 10KHz 7.效果器参数： DELAY: 80ms-240ms; ECHO : 1-12，REPEAT: 0.1s-2s 8.频率响应：AUX,VCD：20HZ（±3dB）--20KHZ（±3dB）， MIC：50HZ（±3dB）--16kHZ（±3dB） 9.信噪比：Mic:≥65dB，音乐：≥70dB 10.谐波失真：功放额定输出功率时的失真≤1% 11.指示灯：电源指示灯 12.冷却方式：风冷式 13.保护方式：超温/短路 14.输入电源：~220V 50Hz 15.尺寸(LxWxH)：484x209x44mm 16.保险丝规格：T2A-250V-5×20 17.功率损耗：200W 18.重量：3.1Kg | 1 | 台 |  | 0
11 | 一拖二手持无线麦克 | 产品特点 1. 采用UHF超高频段双真分集接收，并采用DPLL数字锁相环多信道频率合成技术。 2. 提供各200个可调频率，共500个信道选择，真正分集式接收,有效避免断频现象和延长接收距离。 3. 具有SCAN 自动扫频功能，使用前按SET功能键自动找一个环境最干净的频点处停下来，此频率作为接收机的使用频率 4. V/A显示屏在任何角度观察字体清晰同时显示信道号与工作频率。带8级射频电平显示，8级音频电平显示，频道菜单显示，静音显示。 5. 平衡和非平衡两种选择输出端口，适应不同的设备连接需求。 6. 超强的抗干扰能力，能有效抑制由外部带来的噪音干扰及同频干扰。 7. 红外对频功能，能方便、快捷的使发射机与接收机频率同步。 8. 中频丰富，声音且有磁性感和混厚感，属人声话筒音持的精华。 9. 轻触式按钮控制简捷，让用户使用更方便。 10.配套有1台接收主机和2个无线手持话筒。 技术参数 系统指标 1.频率指标：640-690MHz 740-790MHz 807-830MHz 共三段 共500个频率 2.调制方式：宽带FM 3.频道数目：500个 4.频道间隔：250KHz 5.频率稳定度：±0.005%以内 6.动态范围：100dB 7.最大频偏：±45KHz 8.频率响应：80Hz-18KHz（±3dB）（整个系统的频率取决于话筒单元） 9.综合信噪比：105dB 10.综合失真：≤0.5% 11.工作距离：约100m（工作距离取决于很多因素，包括RF信号的吸收、反射和干扰等）直线无障碍 12.工作温度：-10℃~+60℃ 接收机指标 1．接收机方式：二次变频超外差 2．中频频率：110MHz，10.7MHz 3．无线接口：BNC/50Ω 4．灵敏度：12dB μV（80dBS/N) 5．灵敏度调节范围：12-32dB μV 6．离散抑制：≥75dB 7．最大输出电平：+10dBV 8．供电方式：DC12V-1A输入 9．重量：1.95 Kg ，不含天线 10．尺寸：宽422mm×深180mm×高44.5mm 发射机指标 1.音头：动圈式麦克风（双手持话筒） 2.天线：手持麦克风内置螺旋天线，佩挂发射机采用1/4波长鞭状天线 3.输出功率：高功率30mW；低功率3mW 4.离散抑制：-60dB 5.供电：2节5号1.5V碱性电池 6.电池寿命：30mW时大约10个小时，3mW时大约15个小时 7.功能特点：采用真分集接收方式、有效避免断频现象和延长接收距离 8.音质特点：中频丰富唱歌轻松，声音具有磁性感和混厚感属人声话筒音持的精华 9.重量：0.34Kg（手持），不含电池重量 10.尺寸：长268mm×直径35mm（手持） | 1 | 套 |  | 0
12 | 8路电源时序器 | 功能特点 1.8通道电源时序打开/关闭。 2.远程控制（上电+24V直流信号）8通道电源时序打开/关闭—当电源开关锁处于off位置时有效。 3.当远程控制有效时同时控制后板ALARM（报警）端口导通—起到级联控制ALARM（报警）功能。 4.单个通道最大负载功率2200W，所有通道负载总功率达6000W。 5.输入连接器：大功率线码式电源连接器。 6.输出连接器：多用途电源插座。 技术参数 1.额定输出电压：AC ~220V 50Hz 2.额定输出电流：30A 3.可控制电源：8路 4.每路动作延时时间：1秒 5.供电电源：VAC 220V 50/60Hz 30A 6.单路额定输出电源：10A 7.尺寸（LxWxH）：484 x 295 x 44mm 8.重量：4.2Kg | 1 | 台 |  | 0
13 | 3.5（耳机插头）-双莲花（RCA） | 1.8米音频连接线：3.5（耳机插头）-双莲花（RCA） | 1 | 条 |  | 0
14 | 莲花（RCA）-6.35话筒插头 | 1.8米音频连接线：莲花（RCA）-6.35话筒插头 | 2 | 条 |  | 0
15 | 多媒体桌插 | 地插及模块 | 2 | 个 |  | 0
16 | 网络地插 | 地插及模块 | 5 | 个 |  | 0
小计 |  |  |  |  | 0
六、背景音乐
1 | 网络吸顶喇叭 | 20W网络吸顶 | 10 | 台 |  | 0
2 | poe供电分离器 | poe供电分离器 | 10 | 个 |  | 0
小计 |  |  |  |  | 0
七、综合布线
1 | 网线 | 6类非屏蔽 | 40 | 箱 |  | 0
2 | 双口面板 | 双口面板 | 136 | 个 |  | 0
3 | 非屏蔽模块 | 6类非屏蔽 | 272 | 个 |  | 0
4 | 配线架 | 六类非屏蔽配线架 | 14 | 个 |  | 0
5 | 理线架 | 理线架 | 18 | 个 |  | 0
6 | 网络跳线 | 六类2米网络跳线 | 272 | 条 |  | 0
7 | 水晶头 | 超五类水晶头 | 4 | 盒 |  | 0
8 | 门禁连接线 | rvv2*0.5 | 400 | 米 |  | 0
9 | 门禁电源线 | rvv3*1.0 | 1000 | 米 |  | 0
10 | 电源线 | rvv3*2.0 | 50 | 米 |  | 0
11 | 机柜 | 42机柜及基础 | 2 | 个 |  | 0
小计 |  |  |  |  | 0
八、安装调试费
1 | 安装调试费 | 安装调试费 | 1 | 项 |  | 0
小计 |  |  |  |  | 0
合计 |  |  |  |  | 0